## Sheet1
序号 | 物资编码 | 物资名称 | 品牌要求 | 技术参数 | 单位 | 预估数量 | 控制单价 | 线别 | 提报人 | 备注 | 备注
1 | 210010070007 | 警示灯 | 资阳蜀达 | ①XTC19-3，DC24V，3W | 个 | 1 | 617 | 11号线
2 | 210020020029 | 安全阀 | / | ①安全阀：A28X-16T，公称直径DN6，整定压力0.95MPa，公称压力1.6MPa；②材质：铜，适用介质：油气，适用温度：≤200℃；③单检，须由国家认定的具有检测资质的第三方检定机构出具校准证书或检测合格证书 | 个 | 2 | 290 | 3号线 |  |  | 检测要求见技术参数
3 | 210020020030 | 安全阀 | / | ①安全阀：A28X-16T，公称直径DN6，整定压力1.35MPa，公称压力1.6MPa；②材质：铜，适用介质：油气，适用温度：≤200℃；③单检，须由国家认定的具有检测资质的第三方检定机构出具校准证书或检测合格证书 | 个 | 2 | 290 | 3号线 |  |  | 检测要求见技术参数
4 | 210020020070 | 安全阀 | / | ①型号：WZT-DN20-3/4-087；②检测要求：单检，T/S检测报告 | 个 | 2 | 670 | 8号线 |  |  | 检测要求见技术参数
5 | 210020020070 | 安全阀 | / | ①型号：WZT-DN20-3/4-087；②检测要求：单检，T/S检测报告 | 个 | 2 | 670 | 4号线 |  |  | 检测要求见技术参数
6 | 210020020097 | 安全阀 | / | ①型号：A28X-16T； ②压力等级：0.7-1.2MPɑ； ③整定压力：0.8MPɑ； ④排放压力：0.9MPɑ； ⑤排量系数：≥0.6； ⑥连接尺寸：1/4in； ⑦使用介质：空气； ⑧使用温度：-20~120℃； ⑨标准号：JB/T6441-2008； ⑩产品批号：A301975576； ⑪单检，须由国家认定的具有检测资质的第三方检定机构出具校准证书或检测合格证书 | 个 | 1 | 322 | 1号线 |  |  | 检测要求见技术参数
7 | 210020020098 | 安全阀 | / | ①型号：A28X-25T； ②公称通径15 ③流道直径10mm ④开启高度：喉径/4mm ⑤压力等级：0.8-1.1MPa ⑥整定压力为 1.1MPa，排放压力为 1.16MPa ⑦适用温度：-20-120℃；排放系数：0.75；适用介质：油气 ⑧检测要求：单检，T/S检测报告 | 个 | 2 | 459 | 4号线 |  |  | 检测要求见技术参数
8 | 210020020099 | 安全阀 | / | ①型号：WZT-DN20-3/4-019-B型弹簧式安全阀； ②公称通径DN20； ③公称压力：1.6MPa； ④整定压力为0.19MPa； ⑤适用温度：≤80℃；适用介质：空气等； ⑥检测要求：单检，T/S检测报告 | 个 | 2 | 1423.33 | 4号线 |  |  | 检测要求见技术参数
9 | 210020030051 | 镀锌组合垫修理盒 | / | ①规格：M6-M30； ②包含高压油管油垫圈，镀锌黄铜与橡胶组合组合垫 | 盒 | 1 | 188.86 | 3号线
10 | 210030050003 | 钩舌 | / | ①名称：钩舌 ②13B上作用式车钩组成部分； ③适用：组成的13B车钩可加装过渡车钩牵引地铁列车 ④检测要求：单检，探伤报告，探伤标准TB/T 456-2016《铁道车辆用车钩、钩尾框》要求具有铁道部颁发的13B车钩生产资质的生产厂家或代理单位； | 个 | 1 | 1346 | 3号线
11 | 210030050004 | 钩舌销 | / | ①名称：钩舌销 ②13B上作用式车钩组成部分； ③适用：组成的13B车钩可加装过渡车钩牵引地铁列车 ④检测要求：单检，探伤报告，探伤标准TB/T 456-2016《铁道车辆用车钩、钩尾框》要求具有铁道部颁发的13B车钩生产资质的生产厂家或代理单位； | 个 | 1 | 286.2 | 3号线
12 | 210030050005 | 钩锁 | / | ①名称：钩锁 ②13B上作用式车钩组成部分； ③适用：组成的13B车钩可加装过渡车钩牵引地铁列车 ④检测要求：单检，探伤报告，探伤标准TB/T 456-2016《铁道车辆用车钩、钩尾框》要求具有铁道部颁发的13B车钩生产资质的生产厂家或代理单位； | 个 | 1 | 287.8 | 3号线
13 | 210030050006 | 钩舌推铁 | / | ①名称：钩舌推铁 ②13B上作用式车钩组成部分； ③适用：组成的13B车钩可加装过渡车钩牵引地铁列车 ④检测要求：单检，探伤报告，探伤标准TB/T 456-2016《铁道车辆用车钩、钩尾框》要求具有铁道部颁发的13B车钩生产资质的生产厂家或代理单位； | 个 | 1 | 158.27 | 3号线
14 | 210040010036 | 空气滤清器（外） | PERKINS | ①PERKINS 空气滤清器（外）；②26510337 | 个 | 4 | 207 | 11号线
15 | 210040010037 | 空气滤清器（内） | PERKINS | ①PERKINS 空气滤清器（内）；②26510338 | 个 | 4 | 210 | 11号线
16 | 210040010052 | 发动机机油热交换器密封圈 | 卡特彼勒 | ①型号：CAT， 6V-5134 | 个 | 1 | 154 | 3号线
17 | 210040010053 | 发动机机油波纹管 | 卡特彼勒 | ①型号：CAT:526-0625 526-0626； ②适用于卡特C11发动机 | 根 | 1 | 3860 | 3号线
18 | 210040010054 | 节温器 | 卡特彼勒 | ①型号：247-7133 | 个 | 1 | 680 | 2号线
19 | 210040010055 | 水温传感器 | 卡特彼勒 | ①型号：264-4297 | 个 | 1 | 400 | 2号线
20 | 210040020010 | 加油装置 | 卡特彼勒 | ①309-8964（附带密封件、紧固件等附件）；②C11发动机 | 套 | 1 | 3179 | 11号线
21 | 210040020017 | 燃油滤芯 | 上海弗列加 | ①型号：FS1000 | 个 | 8 | 96 | 8号线
22 | 210040020018 | 油水分离器 | 曼牌 | ①型号：MANN FILTER ②工厂件号：PreLine PL420 | 个 | 2 | 99 | 4号线
23 | 220010010002 | 过滤器 | 黎明液压有限公司 | ①过滤器；黎明液压有限公司；②XU-A63X100P | 个 | 1 | 128 | 3号线
24 | 220020010051 | 空气滤清器 | 复盛 | ①用于复盛TA-120活塞式气动空压机；②型号：2601540410 | 个 | 10 | 20 | 13号线
25 | 220020010070 | 空压机风管 | / | ①长度：1.05m ②管接头：大螺栓外径：45.26mm； 大螺栓内径：39mm； 大螺栓螺纹牙距：11G5/8； 管口内径接触为锥形口无密封圈； 小螺栓外径：37mm； 小螺栓内径：31mm； 小螺栓螺纹牙距：11G5/8； 管口内径接触为平头有密封圈； | 根 | 1 | 383 | 3号线
26 | 220020010071 | 空压机皮带 | / | ①B-2438 | 件 | 6 | 32.99 | 1号线
27 | 220020010073 | 空压机油过滤器 | 复盛 | ①型号：上海复盛SA-2油过滤器 ②工厂件号：2605530160 | 个 | 2 | 124.8 | 4号线
28 | 220020020003 | 复盛EBS-1200型螺杆式空压机油细分离器 | 复盛 | ①型号：上海复盛油细分离器 ②工厂件号：2116010103 ③带密封垫； | 个 | 2 | 1320 | 4号线
29 | 220020080002 | JZ-7型分配阀 | / | ①型号：TPJ92-00-00A ②检测要求：根据 TB/T 2232-91《JZ-7型机车空气制动机单机试验、验收技术条件 》校验单检检测报告； | 个 | 1 | 8722.22 | 1号线 |  |  | 检测要求见技术参数
30 | 220020160010 | 列车管/均衡风缸压力表 | / | ①型号：YYS-100Z轴双针压力表； ②量程：0-1200kpa； ③精度等级：1.6级； ④接头螺纹：M14x1.5； ⑤照明电压：24V； ⑥单检，须由国家认定的具有检测资质的第三方检定机构出具校准证书或检测合格证书 | 块 | 3 | 688 | 11号线 |  |  | 检测要求见技术参数
31 | 220020160011 | 高压安全阀 | 宁波北仑 （宁波市北仑铁路机车配件厂） | ①型号：BC80300030，1250kpa； ②检测要求：单检，T/S检测报告 | 个 | 1 | 2250 | 11号线 |  |  | 检测要求见技术参数
32 | 220020160012 | 低压安全阀 | 宁波北仑 （宁波市北仑铁路机车配件厂） | ①型号：BC80300030，950kpa； ②检测要求：单检，T/S检测报告 | 个 | 2 | 2250 | 11号线 |  |  | 检测要求见技术参数
33 | 220030010003 | 液晶显示屏 | 株洲嘉成 | ①型号：株洲嘉成GE800101（含程序）；②适用范围：用于重型轨道车（厂家：金鹰重工；工号：6219）； | 个 | 1 | 42800 | 3号线
34 | 220030050002 | 空调压缩机 | 冷王 | ①零件号：GC24-0592； ②材质：铸铝； ③控制电压；24V ④适用于3号线重型轨道车SR-30空调机组； | 个 | 1 | 2560 | 3号线
35 | 220030100037 | 下大灯橡胶套 | / | ①适用于金鹰GCY-300型重型轨道车； ②材质：橡胶； ③三工QD178 24V100W配套专用橡胶套 | 个 | 16 | 310 | 3号线
36 | 220030130035 | 远程控制线 | 深圳业成 | ①深圳业成，SL11J43TY-A | 根 | 1 | 1760 | 3号线
37 | 220040030004 | 横向油压减震器 | 株洲时代铁路机电有限公司 | ①ZS8-C-J3-16；②阻尼系数：80KN.s/m | 个 | 1 | 2000 | 3号线
38 | 220040030005 | 垂向油压减振器锥形橡胶圈 | 株洲时代铁路机电有限公司 | ①连接头专用锥形橡胶圈； ②材质：橡胶； ③ZS8-C-J3-12型号专用； ④株洲时代铁路机电有限公司 | 个 | 96 | 13 | 3号线
39 | 220040030006 | 横向油压减振器锥形橡胶圈 | 株洲时代铁路机电有限公司 | ①连接头专用锥形橡胶圈； ②材质：橡胶； ③ZS8-H-J3-16型号专用； ④株洲时代铁路机电有限公司 | 个 | 96 | 13 | 3号线
40 | 220040050002 | 油位镜 | / | ①材质：耐高温铝合金（观察镜：钢化玻璃）； ②尺寸M16*1.5，自带密封垫； ③带一套M16的丝锥头 | 个 | 8 | 170.2 | 3号线
41 | 220060020003 | 液压回油滤芯 | 金鹰重工、霸州汇清 | ①jwdt-6型作业平台车液压回油滤芯；②型号：GE700005 | 个 | 1 | 432 | 8号线
42 | 220060020003 | 液压回油滤芯 | 金鹰重工、霸州汇清 | ①jwdt-6型作业平台车液压回油滤芯；②型号：GE700005 | 个 | 2 | 432 | 2号线
43 | 220060020006 | 发电机组空气滤清器（外芯） | 久保田 | ①雅马哈EDL13000TE型发电机组空气滤清器（外芯）：YF6-C0609-94-10/6A100-82630 | 个 | 4 | 301 | 13号线
44 | 220060020009 | 滤油器 | 卡特彼勒 | ①用于卡特彼勒CAT TRE3C44型液力变速箱惰性泵部位油过滤，②型号为1G8878 | 个 | 1 | 760 | 1号线
45 | 220060020027 | 回油过滤器滤芯 | 芜湖市远伟液压设备有限公司 | ①型号：RFB-160-10FY | 个 | 2 | 90 | 8号线
46 | 220060090006 | 空气滤清器外芯 | 久保田 | ①型号：3A111-19130 | 个 | 1 | 423 | 3号线
47 | 220060090007 | 空气滤清器内芯 | 久保田 | ①型号：59800-26110 | 个 | 1 | 555 | 3号线
48 | 220060090042 | 柴油滤清器 | 萨瓦尼 | ①型号：129907-55801 | 个 | 1 | 150 | 8号线
49 | 220060100005 | 空调控制面板 | 冷王 | ①冷王SR-50专用空调控制面板 | 个 | 1 | 4520 | 3号线
50 | 220060120004 | 司机室座椅套 | / | ①大货车驾驶员单个座椅套； ②表层材质：冰丝； ③款式: 包边，颜色：黑色； ④座椅面：550*550，靠背700*550 | 个 | 18 | 266.25 | 3号线
51 | 220060140021 | 录像机 | 成都铭辉 | ①24V/12V；②3路输出 | 个 | 1 | 7550 | 11号线
52 | 230010020004 | 干燥塔电磁阀 | / | ①规格型号LY2N-J、IEC255； ②适用范围：10A 240VAC 10A 28VDC； ③其他要求：要求直流线圈； | 个 | 1 | 32.83 | 3号线
53 | 230040010014 | 方孔锁 | 今创、威奥、中车株机 | ①型号：ZER3型电力蓄电池工程车制动柜门、低压柜门使用 | 个 | 1 | 112 | 3号线
54 | 230040010015 | 方孔锁保护套 | 今创、威奥、中车株机 | ①型号：ZER3型电力蓄电池工程车制动柜门、低压柜门方孔锁配套使用 | 个 | 5 | 62 | 3号线
55 | 260030010010 | 安全阀 | / | ①型号：A28X-16T；②公称直径：DN10；③整定压力：0.8MPa；④公称压力：1.6MPa；⑤适用介质：空气；⑥适用温度：-20~120℃；⑥检测要求：单检，T/S检测报告 | 个 | 2 | 235 | 11号线 |  |  | 检测要求见技术参数
56 | 280010030017 | 四点接触球轴承 | 斯凯孚SKF | ①品牌：斯凯孚SKF ②型号：QJ 213 MA | 个 | 2 | 1249 | 3号线
57 | 280030030049 | 电流继电器 | CARLO GAVAZZI | ①品牌：CARLO GAVAZZI ②型号：DIB01CM24100A | 个 | 1 | 1657 | 3号线
58 | 280040040001 | 滤芯（ULT 高效空气过滤器 HEPA Filte） | ULT | ①尺寸：580x580x292mm ②过滤器等级：H13 ③公称体积流量：2120m³/h ④压差：250Pa ⑤最大温度：65℃ | 个 | 6 | 2805 | 3号线
59 | 280040040001 | 滤芯（ULT 高效空气过滤器 HEPA Filte） | ULT | ①尺寸：580x580x292mm ②过滤器等级：H13 ③公称体积流量：2120m³/h ④压差：250Pa ⑤最大温度：65℃ | 个 | 6 | 2805 | 4号线
60 | 290010010027 | 工作站电源 | 戴尔 | ①型号：L260EBM-00； ②功率：260W | 块 | 1 | 140 | 3号线
61 | 310090010012 | 火花塞 | / | ①直径M14②电极间隙0.5mm③螺纹尺寸M14*1.26④燃料类型汽油。 | 个 | 1 | 73 | 4号线
62 | 330030010048 | 电磁阀 | YUCI-YUKEN | ①品牌：YUCI-YUKEN ②型号：DSG-01-3C4-D24-N1-50 | 个 | 1 | 167 | 3号线
63 | 330110010014 | 电子排水阀 | 正泰 | ①产品规格：分体式（4分孔径）；②工作电压：AC230V；③工作压力：0.1-1.6Mpa；④阀体材质：黄铜 | 个 | 1 | 89 | 3号线
64 | 330110010015 | 三角皮带 | 盖茨、三星、欧皮特 | ①型号：XPB1800 ②长度：1800MM | 条 | 8 | 128 | 3号线
65 | 330120010010 | 集电器 | / | ①规格：H型单极双臂； ②材质：双臂铝架，高含铜碳刷； ③尺寸：碳刷长155mm,碳刷厚6mm,集电器臂长340mm,集电器尾端尾架两个螺栓中心距77mm； | 个 | 1 | 117 | 3号线
66 | 330120010011 | 聚氨酯缓冲器 | / | ①外形：缓冲器为圆柱形，一端连接正方形金属板； ②缓冲器尺寸直径16mm,长16mm；正方形金属板边长为20mm,金属板四周预留4个螺栓孔，每两个螺栓孔孔距为16mm； | 个 | 1 | 77.5 | 3号线
67 | 330120010012 | 滑触线 | / | ①规格：H型单极； ②材质：导体为铝合金型材，外保护套材料为聚氯乙烯（绿色）； ③尺寸：高40mm，宽30mm，6米/根；截流量250A | 根 | 1 | 301.25 | 3号线
68 | 340090010004 | 压力表 | / | ①材质：外壳碳钢，表芯铜，接头铜；②量程：0-1.6MPa；③精度：0.05MPa；④结构形式：径向直接安装；⑤表径：φ60mm；⑥单检，须由国家认定的具有检测资质的第三方检定机构出具校准证书或检测合格证书 | 块 | 1 | 125 | 2号线 |  |  | 检测要求见技术参数
69 | 340090010004 | 压力表 | / | ①材质：外壳碳钢，表芯铜，接头铜；②量程：0-1.6MPa；③精度：0.05MPa；④结构形式：径向直接安装；⑤表径：φ60mm；⑥单检，须由国家认定的具有检测资质的第三方检定机构出具校准证书或检测合格证书 | 块 | 1 | 125 | 4号线 |  |  | 检测要求见技术参数
70 | 340090010004 | 压力表 | / | ①材质：外壳碳钢，表芯铜，接头铜；②量程：0-1.6MPa；③精度：0.05MPa；④结构形式：径向直接安装；⑤表径：φ60mm；⑥单检，须由国家认定的具有检测资质的第三方检定机构出具校准证书或检测合格证书 | 块 | 1 | 125 | 11号线 |  |  | 检测要求见技术参数
71 | 340090010013 | 空压机油细分离器 | 阿特拉斯 | ①阿特拉斯空压机G4FF-10油细分离器 ②型号1622062301 | 个 | 2 | 1085 | 13号线
72 | 340090010014 | 空压机油细分离器 | 斯可络 | ①斯可络移动式空压机油细分离器②型号25300015-021 | 个 | 3 | 661 | 13号线
73 | 340090010015 | 空压机机油滤芯 | 阿特拉斯 | ①阿特拉斯空压机G4FF-10机油滤芯 ②型号1513033701 | 个 | 2 | 332 | 13号线
74 | 380030010008 | 发电机组燃油滤清器 | 洋马 | ①萨瓦尼FDJZ-10S1AU型发电机组燃油滤清器 ②型号：119802-55810 | 个 | 1 | 116 | 13号线