## 标段A 物资清单
序号 | 物资编码 | 物资名称 | 品牌要求 | 技术参数 | 单位 | 预估数量 | 含税控制单价（元） | 线路 | 备注
1 | / | 集电靴防护罩 | 河北盛伟、河北欧意、南京物华 | ①玻璃纤维增强不饱和聚酯塑料，低烟、阻燃、无卤、耐老化 ②防火等级V0 ③紧固螺栓使用不锈钢 ④耐受电压大于10kV ⑤最大泄露电流不大于1μA ⑥施加垂直静态载荷100kg，其最大变形≤12mm，卸载后无变形 ⑦性膨胀系数应≤8×10-6/℃ ⑧规格尺寸为262mm×209mm×2200mm ⑨厚度6mm | 套 | 11 | 2200 | 8号线 | 需根据现场情况测量相关数据，确定相关定制产品具体尺寸后方可批量生产、交货，同时提供现场测量及安装指导
2 | / | 集电靴防护罩支架 | 河北盛伟、河北欧意、南京物华 | ①玻璃纤维增强不饱和聚酯塑料，低烟、阻燃、无卤、耐老化 ②防火等级V0 ③紧固螺栓使用不锈钢 ④耐受电压大于10kV ⑤最大泄露电流不大于1μA ⑥最大垂直工作载荷≥2kN ⑦静态抗压载荷≥1kN，无变形 ⑧规格尺寸为140mm×567mm ⑨厚度12mm ⑩开孔间距120mm×90mm，孔径13mm | 套 | 22 | 1300 | 8号线 | 需根据现场情况测量相关数据，确定相关定制产品具体尺寸后方可批量生产、交货，同时提供现场测量及安装指导
3 | / | 集电靴防护罩定制钢底座 | 河北盛伟、河北欧意、南京物华 | ①去飞边、毛刺，焊接加工后2级热浸镀锌处理 ②焊缝厚度不小于5mm，焊缝需均匀连续封闭 ③材质使用Q235A ④钢底座L=600-800 ⑤开孔间距为120mm×90mm，孔径13mm ⑥根据现场实际距离，确定底座定制长度 | 件 | 22 | 360 | 8号线 | 需根据现场情况测量相关数据，确定相关定制产品具体尺寸后方可批量生产、交货，同时提供现场测量及安装指导