## 年度计划清单
序号 | 物资编码 | 物资名称 | 参考品牌 | 技术参数 | 单位 | 线别 | 备注
1 | 610070030001 | 光纤收发器 | 卓越/中国 | ①规格型号：MC210D，前端独立式； ②交流220V或交流24V交流供电，SC光纤接口，适配3号线既有光纤收发器机框。 | 个 | 3号线
2 | 610070050009 | 主控板 | Avtrace/中国 | ①规格型号：CTRL-GEC1，Avtrace/中国。 | 块 | 3号线
3 | 610070060001 | 高清二画面解码器（2路合1路） | Avtrace/中国 | ①品牌：Avtrace/中国； ②型号：AUD 330/H2P1。 | 台 | 3号线
4 | 610070070001 | 视频网络安全接入设备 | Avtrace/中国 | ①规格型号：VSMS-48，Avtrace/中国。 | 台 | 3号线
5 | 610070100001 | 室外球型一体化高清摄像机 | 大华/中国 | ①规格型号：DH-SD-6A9288UH-HKI； ②含软件调试，支持接入3号线视频平台，支持在3号线平台软件控制转动，支持主流视频平台协议（国标、ONVIF）。 | 套 | 3号线
6 | 610070100002 | 固定枪式高清摄像机 | 大华/中国 | ①规格型号：DH-IPC-HF8268F-HK； ②含软件调试，支持接入3号线视频平台，支持主流视频平台协议（国标、ONVIF）。 | 台 | 3号线
7 | 610070120001 | 存储控制主机 | Avtrace/中国 | ①规格型号：CVSS-FE2-RP2； ②技术要求：含网络视频存储服务器前置系统（CVSS FRONT END SYSTEM），无磁盘插槽，支持双电源冗余，带2个冗余电源模块（电源满配）； ③品牌：Avtrace/中国； | 套 | 3号线
8 | 610070120004 | 硬盘单元(3.5") | 华为/中国 | ①品牌型号：ST4000NM0023 希捷/中国； ②容量：4000GB 7.2K RPM SAS-SATA硬盘单元(3.5)； ③含华为识别码，且能适用于3号线CCTV系统存储设备使用。 | 块 | 3号线