## Sheet1
序号 | 物资编码 | 物资名称 | 品牌要求 | 技术参数 | 单位 | 含税控制单价（元） | 预估数量 | 线别 | 备注
1 | 800040080182 | 二维码读取模块 | 斯普锐 | ①型号：7168S； ②尺寸：122mm x 89mm x 60mm； ③电压：DC5V； ④工作电流：300mA； ⑤待机电流：100mA； ⑥峰值电流：350mA | 个 | 1200 | 15 | 3号线 | 供货商为非生产厂家的，送货时需提供供货渠道证明
2 | 800040090028 | 乘客显示器 | 友达 | ①型号：M215HTN01.1； ②尺寸：21.5英寸； ③接口：端子； ④工作频率：60HZ； ⑤供电电压：DC12V±10% | 个 | 750 | 15 | 3号线 | 供货商为非生产厂家的，送货时需提供供货渠道证明
3 | 800040090566 | 充值凭证打印机 | 思普瑞特 | ①型号：SP-pos88VI； ②尺寸（mm）：长212×宽150×高135； ③电源：DC24V±10％； ④接口：串口 | 个 | 880 | 7 | 3号线 | 供货商为非生产厂家的，送货时需提供供货渠道证明
4 | 800040090567 | 触摸屏 | 汇冠 | ①型号：IX11020216300001； ②尺寸：21.5英寸； ③触控区域：474.0(W)×269.5(D)； ④供电方式：USB或PS/2 | 个 | 300 | 9 | 3号线 | 供货商为非生产厂家的，送货时需提供供货渠道证明
5 | 800040080013 | 维修面板 | / | ①型号：DX-20A； ②键盘：4*5；数字0～9，10个功能键； ③电压电流：9V-16V，≤500mA； ④通讯接口：USB； ⑤要求：适用于3号线AGM | 个 | 55 | 4 | 3号线 | 供货商为非生产厂家的，送货时需提供供货渠道证明
6 | 800040010004 | 桌面读卡器 | 迪科 | ①型号：DTC-B80； ②电源：DC12V； ③接口：RS-232/422/485； ④要求：适用于3号线BOM | 个 | 3500 | 2 | 3号线 | 供货商为非生产厂家的，送货时需提供供货渠道证明
7 | 800040090563 | 硬币投币口电磁阀 | 南京凯宁 | ①型号：KC T24/40TH-35Ω； ②额定电压：DC24V； ③通电率：25%； ④要求：适用于3号线TVM | 个 | 75 | 40 | 3号线 | 供货商为非生产厂家的，送货时需提供供货渠道证明
8 | 800040090565 | 纸币投币口框架塑料件 | / | ①材质：塑料； ②颜色：银色； ③形状：嵌入式长方形塑料框架； ④外形尺寸：15cm*17.7cm； ⑤内部镂空尺寸：11.5cm*10cm； ⑥边缘宽度：1.5cm； ⑦要求：适用于3号线TVM | 个 | 65 | 10 | 3号线 | 供货商为非生产厂家的，送货时需提供供货渠道证明