## Sheet1
序号 | 物资编码 | 物资名称 | 品牌要求 | 技术参数 | 单位 | 含税控制单价（元） | 预估数量 | 线别 | 备注
1 | 110170060001 | 接触轨巡视镜 | / | ①镜面：长200mm,宽150mm,高50mm，电池容量700毫安； ②光源功率：0.65W； ③材质：不锈钢金属镜面； ④特性：镜子前边缘为半圆形设置，LED灯设置在不锈钢镜面上；镜子后边缘为直角并连接操作杆； ⑤伸缩杆特性：操作杆采用不锈钢材质，可伸缩，伸长为1100mm，缩回为650mm，伸缩杆直径25mm，头断采用T型方式并加有防护套，尾端连接镜子可306旋转，旋转任意角度可固定； ⑥充电要求：镜面内部有充电装置，充电时间不超过10h,使用时间为15h；不锈钢镜面不得划伤、磨损，左侧设有LED灯开关，右侧为充电口，充电线为10A，250V高质量充电线缆 ⑦净重：1.8KG；采用铝合金盒子存装 | 套 | 3120 | 4 | 4号线
2 | 110170130004 | 锚杆拉拔仪 | / | ①油泵的性能： （1）压力（MPa）：高压63，低压1； （2）流量（M1/次）：高压2.3，低压12.5； （3）最大手摇力（约）：500N； （4）重量：9Kg； （5）外形尺寸（长×宽×高）：630*175*170mm； （6）贮油量：0.7L； ②空心油缸技术参数： （1）额定拉力（T）：30； （2）公称油压（MPa）：60； （3）活塞最大行程(mm)：自动60，手动80； （4）中心孔内径(mm)：45 （5）重量(Kg)：自动12，手动11.8； ③包装及配套要求：液压缸1个，手动泵（带包装铁箱）或木箱1台，产品合格证1份，使用说明书1份，连接电缆线1根，保修卡1份，数显压力表1只 | 套 | 2800 | 7 | 4号线
3 | 110010510002 | 异物杆 | / | ①整体长度：3m，2节； ②连接方式：螺栓对接； ③绝缘要求：耐压≥10kV； ④整体材质：环氧树脂； ⑤功能要求：可清除接触轨上异物、端部金属头可拆换成刺钩、锯，砍刀等；拆卸方便； ⑥配件：导物处理装置（一把杆配刀、钩、割刀等三种装置）、帆布包装袋； ⑦检测要求：出厂检测合格证书；第三方单件耐压检测，并出具单件（可粘贴）检测合格证，附带此批货物的检测报告（含单件检测数据） | 把 | 270 | 87 | 6号线 | 交货时需提供：出厂检测合格证书；第三方单件耐压检测，并出具单件（可粘贴）检测合格证，附带此批货物的检测报告（含单件检测数据）