## 物资清单
序号 | 物资编码 | 物资名称 | 品牌要求 | 技术参数 | 单位 | 预估数量 | 含税控制单价（元） | 线别 | 备注
1 | 030010010035 | 管卡 | / | ①尺寸：φ38； ②材质：304不锈钢； ③厚度：0.6mm； ④其他要求：配有固定螺丝、螺栓。 | 个 | 50 | 1.7 | 8号线
2 | 030010030087 | 不锈钢六角薄螺母 | / | ①规格：M16； ②材质：304不锈钢； ③表面处理：简单处理； ④厚度：8mm； ⑤机械性能：A2-70； ⑥产品等级：B级； ⑦适用标准：GB/T 6172.1-2016。 | 个 | 80 | 1.88 | 4号线
3 | 030010030087 | 不锈钢六角薄螺母 | / | ①规格：M16； ②材质：304不锈钢； ③表面处理：简单处理； ④厚度：8mm； ⑤机械性能：A2-70； ⑥产品等级：B级； ⑦适用标准：GB/T 6172.1-2016。 | 个 | 80 | 1.88 | 8号线
4 | 030010030055 | 不锈钢外六角头螺栓 | / | ①规格：M12*35mm； ②材质：304不锈钢； ③表面处理：镀锌； ④机械性能：A2-70； ⑤其它要求：全螺纹； ⑥适用标准：GB/T 5783-2016。 | 个 | 50 | 2.22 | 4号线
5 | 030010030056 | 不锈钢外六角头螺栓 | / | ①规格：M12*40mm； ②材质：304不锈钢； ③表面处理：镀锌； ④机械性能：A2-70； ⑤其它要求：全螺纹； ⑥适用标准：GB/T 5783-2016。 | 个 | 50 | 3 | 4号线
6 | 030010030063 | 不锈钢外六角头螺栓 | / | ①规格：M16*60mm； ②材质：304不锈钢； ③表面处理：镀锌； ④机械性能：A2-70； ⑤其它要求：全螺纹； ⑥适用标准：GB/T 5783-2016。 | 个 | 70 | 6.21 | 4号线
7 | 030010030064 | 不锈钢外六角螺栓 | / | ①规格：M16*80mm； ②材质：304不锈钢； ③机械性能：A2-70； ④其它要求：全螺纹； ⑤适用标准：GB/T 5783-2016。 | 个 | 214 | 6.4 | 11号线
8 | 030010030078 | 不锈钢外六角头螺栓 | / | ①规格：M12*12mm； ②材质：304不锈钢； ③表面处理：镀锌； ④机械性能：A2-70； ⑤其它要求：全螺纹； ⑥适用标准：GB/T 5783-2016。 | 个 | 60 | 24 | 4号线
9 | 030010030079 | 不锈钢外六角头螺栓 | / | ①规格：M12*50mm； ②材质：304不锈钢； ③表面处理：镀锌； ④机械性能：A2-70； ⑤其它要求：全螺纹； ⑥适用标准：GB/T 5783-2016。 | 个 | 60 | 2.4 | 4号线
10 | 030010030093 | 不锈钢外六角头螺栓 | / | ①规格：M10*35mm； ②材质：304不锈钢； ③表面处理：本色简单处理； ④机械性能：A2-70； ⑤其它要求：全螺纹； ⑥适用标准：GB/T5783-2016。 | 个 | 30 | 1.5 | 2号线
11 | 030010030093 | 不锈钢外六角头螺栓 | / | ①规格：M10*35mm； ②材质：304不锈钢； ③表面处理：本色简单处理； ④机械性能：A2-70； ⑤其它要求：全螺纹； ⑥适用标准：GB/T5783-2016。 | 个 | 100 | 1.5 | 4号线
12 | 030010030138 | 镀锌钢外六角螺栓 | / | ①规格：M20*80； ②材质：镀锌钢； ③表面处理：无要求； ④适用标准：符合JB /ZQ 4757-2006； ⑤螺纹长度55mm。 | 个 | 50 | 6.68 | 11号线
13 | 030010030139 | 不锈钢外六角螺栓 | / | ①规格：M16*115*60，半丝； ②材质：06Cr19Ni10； ③机械性能：A2-70； ④适用标准：GB/T5782-2000。 | 个 | 80 | 41.4 | 8号线
14 | 030010030140 | 不锈钢外六角螺栓 | / | ①规格：M16*113*50，半丝； ②材质：06Cr19Ni10； ③表面处理：简单处理； ④机械性能：A2-70； ⑤产品等级：B级； ⑥适用标准：GB/T 5782-2000。 | 个 | 80 | 41 | 8号线
15 | 030010030141 | 不锈钢外六角螺栓 | / | ①规格：M16*120*50，半丝； ②表面处理：简单处理； ③机械性能：A2-70； ④产品等级：B级； ⑤适用标准：GB/T 5782-2000。 | 个 | 80 | 39.83 | 8号线
16 | 030010030142 | 不锈钢外六角螺栓 | / | ①规格：M16*70*40，半丝； ②表面处理：简单处理； ③材质：06Cr19Ni10； ④机械性能：A2-70； ⑤适用标准：GB/T 5782-2000。 | 个 | 80 | 16.4 | 8号线
17 | 030010030143 | 不锈钢外六角螺栓 | / | ①规格：M16*65，半丝； ②表面处理：简单处理； ③机械性能：A2-70； ④适用标准：GB/T5783。 | 个 | 80 | 6.73 | 8号线
18 | 030010060002 | 不锈钢十字槽半沉头螺钉 | / | ①规格：M4*20； ②长度：20mm； ③材质：不锈钢； ④性能：A2-70，全螺纹； ⑤标准：符合GB/T820-2000要求。 | 个 | 10 | 0.58 | 3号线
19 | 030010090006 | 标准型弹簧垫圈 | / | ①规格：M10； ②材质：304不锈钢； ③表面处理：不经处理； ④机械性能：A200； ⑤适用标准：GB/T 93-1987。 | 个 | 90 | 0.22 | 2号线
20 | 030010090041 | 弹簧垫圈 | / | ①规格：M30； ②适用标准：GB7244。 | 个 | 20 | 3.36 | 3号线
21 | 030010090042 | 垫圈 | / | ①规格：M24； ②材质：65Mn； ③适用标准：GB7244。 | 个 | 20 | 1.66 | 3号线
22 | 030010090055 | HS型碟形弹垫 | / | ①规格：M16； ②材质：12Cr18Ni9； ③表面处理：不经处理； ④机械性能：A200； ⑤适用标准：DIN6796。 | 个 | 30 | 4.35 | 8号线
23 | 030010100013 | A系列不锈钢碟簧 | / | ①规格：M12； ②材质：304不锈钢； ③表面处理：不经处理； ④机械性能：A2-70； ⑤适用标准：GB/T 1972-2005。 | 个 | 80 | 1.95 | 4号线
24 | 030010100014 | A系列不锈钢碟簧 | / | ①规格：M16； ②材质：304不锈钢； ③表面处理：不经处理； ④机械性能：A2-70； ⑤适用标准：GB/T 1972-2005。 | 个 | 80 | 3.2 | 4号线
25 | 030010100033 | A级不锈钢平垫圈 | / | ①规格：M16； ②材质：304不锈钢； ③表面处理：不经处理； ④机械性能：A200； ⑤适用标准：GB/T97.1-2002。 | 个 | 130 | 1.52 | 8号线
26 | 030010100033 | A级不锈钢平垫圈 | / | ①规格：M16； ②材质：304不锈钢； ③表面处理：不经处理； ④机械性能：A200； ⑤适用标准：GB/T97.1-2002。 | 个 | 100 | 1.52 | 4号线
27 | 030010100039 | A级不锈钢平垫圈 | / | ①规格：M10； ②材质：304不锈钢； ③表面处理：不经处理； ④机械性能：A200； ⑤适用标准：GB/T97.1-2002。 | 个 | 100 | 0.7 | 4号线
28 | 030010100051 | U型垫片 | / | ①规格：M12； ②材质：12Cr18Ni9； ③表面处理：不经处理； ④机械性能：A200。 | 个 | 60 | 2.44 | 8号线
29 | 030010110012 | 不锈钢膨胀螺栓 | / | ①规格：M6； ②长度：60mm； ③材质：不锈钢； ④性能：A2-70； ⑤表面处理：抛光； ⑥标准：符合GB/DIN要求。 | 个 | 48 | 1.72 | 4号线
30 | 030010110039 | 化学锚栓 | 喜利得/慧鱼/康驰 | ①规格：M16*205*80； ②表面处理：一级镀锌； ③强度等级：8.8级； 其他要求：特殊倒锥形螺杆，配有2个M16镀锌平垫片，3个M16镀锌螺母； ④用途：主要用于设备连接固定。 | 套 | 50 | 77 | 8号线 | 供货商为非生产厂家的，送货时需提供供货渠道证明
31 | 030010150006 | 开口销 | / | ①规格：φ8*100mm； ②材质:A4-70； ③标准：GBT91-2000。 | 个 | 20 | 4.4 | 8号线
32 | 030010150007 | 不锈钢开口销 | / | ①规格：φ1.0*20mm； ②材质:A4-70； ③标准：GBT91-2000。 | 个 | 20 | 1.45 | 8号线
33 | 030010150008 | 油压减震器开口销 | / | ①规格：M4*70mm； ②材质：304不锈钢； ③适用标准：GB/ T91-2000； ④性能等级：A2-70。 | 个 | 30 | 1.43 | 3号线
34 | 030010170001 | 单耳止退垫片 | / | ①规格：外径35mm，内径19mm，厚度2mm，单边折起高度5mm； ②材质：304不锈钢； ③表面处理：不经处理。 | 个 | 100 | 3.8 | 4号线
35 | 030010210001 | 磁力锁固定专用螺丝 | / | ①规格：M8*40mm； ②材质：304不锈钢； ③头型：内六角沉头； ④表面处理：发黑； ⑤机械性能：A2-70； ⑥其它要求：全螺纹、粗牙； ⑦适用标准：GB/T 70.3-2000。 | 套 | 8 | 2.19 | 13号线
36 | 030010210001 | 磁力锁固定专用螺丝 | / | ①规格：M8*40mm； ②材质：304不锈钢； ③头型：内六角沉头； ④表面处理：发黑； ⑤机械性能：A2-70； ⑥其它要求：全螺纹、粗牙； ⑦适用标准：GB/T 70.3-2000。 | 套 | 47 | 2.19 | 1号线
37 | 030010220006 | 不锈钢管卡 | / | ①规格：m100； ②带宽：18mm； ③孔径6mm； ④中宽101mm； ⑤厚度0.6mm； ⑥两孔中心距：141mm。 | 个 | 100 | 2.53 | 2号线
38 | 030020010007 | 半圆头内六角螺栓 | / | ①规格：M4*12； ②材质：304不锈钢； ③机械性能：A2-70； ④标准：GB/T 70.1-2008； ⑤其他要求：全螺纹。 | 个 | 5 | 0.28 | 8号线
39 | 030020010008 | 半圆头内六角螺栓 | / | ①规格：M4*6； ②材质：304不锈钢； ③机械性能：A2-70； ④标准：GB/T 70.1-2008； ⑤其他要求：全螺纹。 | 个 | 5 | 0.17 | 8号线
40 | 030020010009 | 半圆头内六角螺栓 | / | ①规格：M5*10； ②材质：304不锈钢； ③机械性能：A2-70； ④标准：GB/T 70.1-2008； ⑤其他要求：全螺纹。 | 个 | 10 | 0.42 | 8号线
41 | 030030070016 | 碳钢外五角头螺栓 | / | ①规格：M8； ②长度：50mm； ③材质：不锈钢； ④材料组别及性能等级：A2-70。 | 个 | 50 | 1.44 | 3号线
42 | 030030080007 | 变径接头 | / | ①全铜补芯内外丝变径铜接头； ②材质：黄铜； ③4分（DN15）转1分（DN6）补芯； ④尺寸要求:内芯1分总长度（11mm-15mm）变径接头总长度（16mm-17mm）。 | 个 | 8 | 6.18 | 3号线
43 | 030040020014 | 橡胶垫 | / | ①尺寸：长×宽×厚：2m×1m×3mm； ②材质：三元乙丙橡胶； ③适用温度：-15℃～120℃； ④扯断力：无要求； ⑤硬度：邵氏60度； ⑥颜色：黑色； ⑦表面花纹：平面。 | 张 | 9 | 105 | 8号线
44 | 030040020017 | 橡胶垫 | / | ①尺寸：长×宽×厚：2m×1m×8mm； ②材质：三元乙丙橡胶； ③适用温度：-15℃～120℃； ④扯断力：无要求； ⑤硬度：邵氏60度； ⑥颜色：黑色； ⑦表面花纹：平面。 | 张 | 10 | 240 | 8号线
45 | 030040020042 | 橡胶垫 | / | ①尺寸：长×宽×厚：2m×1m×10mm； ②材质：三元乙丙橡胶； ③适用温度：-15℃～120℃； ④硬度：邵氏60度； ⑤颜色：黑色； ⑥表面花纹：平面。 | 张 | 10 | 372 | 3号线
46 | 200060140007 | 六角头不脱出螺钉 | 柏中/伍尔特/格姆特 | ①规格：M6*40，六角头不脱出螺钉； ②其他要求：A2-70； ③适用标准：GB/T 838-1988。 | 个 | 12 | 410.67 | 3号线 | 供货商为非生产厂家的，送货时需提供供货渠道证明
47 | 030040020043 | 橡胶条 | / | ①尺寸：宽×厚：10×5cm； ②材质：实心高强度橡胶。 | 米 | 30 | 76.67 | 3号线
48 | 030040020044 | 橡胶条 | / | ①尺寸：宽×厚：10×2cm； ②材质：实心高强度橡胶。 | 米 | 30 | 23.5 | 3号线
49 | 030040020044 | 橡胶条 | / | ①尺寸：宽×厚：10×2cm； ②材质：实心高强度橡胶。 | 米 | 5 | 23.5 | 8号线
50 | 030040020045 | 橡胶条 | / | ①尺寸：宽×厚：10×1cm； ②材质：实心高强度橡胶。 | 米 | 30 | 18.67 | 3号线
51 | 030040020045 | 橡胶条 | / | ①尺寸：宽×厚：10×1cm； ②材质：实心高强度橡胶。 | 米 | 5 | 18.67 | 8号线
52 | 030040040001 | 高压石棉垫 | / | ①规格：长×宽×厚：1270×1270×2mm； ②材质：石棉+橡胶复合而成； ③使用压力：<5.0Mpa； ④抗拉强度：无要求； ⑤使用温度：-100℃～450℃； ⑥颜色：绿色。 | 个 | 3 | 157.55 | 8号线
53 | 030040050007 | 硅胶垫 | / | ①规格：0.5mm厚、1米宽； ②材质：硅胶； ③颜色:黑色。 | 米 | 5 | 38 | 3号线
54 | 030070020010 | 开口销 | / | ①规格：M5*45mm； ②材质：碳素钢； ③适用标准：GB/ T91-2000； ④表面处理：达克罗或镀锌。 | 个 | 156 | 0.58 | 13号线
55 | 030070030045 | 1型标准六角螺母 | / | ①规格：M12； ②材质：碳钢； ③表面处理：镀锌； ④机械性能：8.8； ⑤标准：DIN EN ISO 4032； ⑥产品等级：A级。 | 个 | 8 | 0.73 | 3号线
56 | 030070030046 | 空压机滤芯自锁螺母 | / | ①型号：M8镀锌自锁螺母； ②材质：镀锌； ③适用于1和13号线空压机滤芯紧固。 | 个 | 78 | 0.25667 | 13号线
57 | 030070030046 | 空压机滤芯自锁螺母 | / | ①型号：M8镀锌自锁螺母； ②材质：镀锌； ③适用于1和13号线空压机滤芯紧固。 | 个 | 132 | 0.25667 | 1号线
58 | 030070040111 | 六角头螺栓 | / | ①规格：M12*100； ②材质：碳钢； ③表面处理：无； ④机械性能：8.8； ⑤标准：DIN EN ISO 4017； ⑥产品等级：A级。 | 个 | 4 | 3.5 | 3号线
59 | 030070040112 | 六角头螺栓 | / | ①规格：M12*70； ②材质：碳钢； ③表面处理：无； ④机械性能：8.8； ⑤标准：DIN EN ISO 4017； ⑥产品等级：A级。 | 个 | 4 | 2.28 | 3号线
60 | 030070040113 | 碳钢外六角头螺栓 | / | ①规格：M16*65； ②材质：碳钢，一级热浸镀锌； ③性能等级：8.8级； ④适用标准：GB/T5781-2000。 | 个 | 60 | 2.5767 | 8号线
61 | 030070040114 | 碳钢外六角头螺栓 | / | ①规格：M16*130，半丝； ②材质：碳钢； ③表面处理：不经处理； ④性能等级：8.8级； ⑤标准：GB/T5782-2000。 | 个 | 45 | 4.6267 | 8号线
62 | 030070070008 | 碳钢平垫圈 | / | ①规格：M20； ②材质：碳钢； ③表面处理：镀锌； ④机械性能：200HV； ⑤适用标准：GB/T97.1-2002。 | 个 | 20 | 0.95 | 3号线
63 | 030070090028 | 圆柱头螺栓 | / | ①规格：M8*60； ②材质：碳钢； ③表面处理：发黑； ④机械性能：8.8； ⑤标准：DIN EN ISO 4762； ⑥螺纹形式：半螺纹。 | 个 | 16 | 1.4033 | 3号线
64 | 030070090030 | 内六角圆柱头螺钉 | / | ①规格：M8*25； ②材质：碳钢； ③表面处理：发黑； ④机械性能：12.9； ⑤标准：DIN EN ISO 4762。 | 个 | 16 | 0.95 | 3号线
65 | 030100020001 | 合金钢圆柱头内六角螺钉 | / | ①规格：M5*16mm； ②材质：高强度合金钢； ③表面处理：发黑； ④机械性能：12.9级； ⑤其它要求：全螺纹，电磁锁用； ⑥适用标准：GB/T 70.1-2008。 | 个 | 24 | 0.49 | 3号线
66 | 200010216023 | 螺栓 | 柏中/伍尔特/格姆特 | ①规格：M8*35，凹头内六角圆柱头螺栓； ②其他要求：A2-70； ③适用标准：ISO4762/DIN912/GB70.1。 | 个 | 20 | 1.95 | 3号线 | 供货商为非生产厂家的，送货时需提供供货渠道证明
67 | 200010216025 | 螺栓 | 柏中/伍尔特/格姆特 | ①规格：M8*40mm； ②材质：A2-70； ③螺栓头类型：平头六角； ④螺纹：全螺纹； ⑤标准：ISO 4017。 | 个 | 23 | 0.96 | 3号线 | 供货商为非生产厂家的，送货时需提供供货渠道证明
68 | 200010217025 | 外六角螺栓 | 柏中/伍尔特 | ①规格：M10*30mm； ②材质：铁； ③表面处理：镀彩锌； ④机械性能：8.8级； ⑤其它要求：全螺纹； ⑥适用标准：GB/T 5783-2016。 | 个 | 32 | 0.92 | 2号线 | 供货商为非生产厂家的，送货时需提供供货渠道证明
69 | 200010217026 | 不锈钢外六角螺栓 | 柏中/伍尔特 | ①规格：M6*16mm； ②材质：不锈钢304； ③表面处理：无； ④机械性能：A2-70； ⑤其它要求：全螺纹，盐雾测试时间达到72小时要求； ⑥适用标准：GB/T 5783-2016。 | 个 | 112 | 0.6 | 2号线 | 供货商为非生产厂家的，送货时需提供供货渠道证明
70 | 200010217027 | 不锈钢外六角螺栓 | 柏中/伍尔特 | ①规格：M6*20mm，外六角； ②材质：304不锈钢； ③表面处理：镀锌； ④机械性能：A2-70； ⑤其它要求：全螺纹，盐雾测试时间达到72小时要求； ⑥适用标准：GB/T 5783-2016。 | 个 | 5140 | 0.65 | 2号线 | 供货商为非生产厂家的，送货时需提供供货渠道证明
71 | 200010217027 | 不锈钢外六角螺栓 | 柏中/伍尔特 | ①规格：M6*20mm，外六角； ②材质：304不锈钢； ③表面处理：镀锌； ④机械性能：A2-70； ⑤其它要求：全螺纹，盐雾测试时间达到72小时要求； ⑥适用标准：GB/T 5783-2016。 | 个 | 1264 | 0.65 | 11号线 | 供货商为非生产厂家的，送货时需提供供货渠道证明
72 | 200010217039 | M8外六角螺栓 | 柏中/伍尔特 | ①规格：M8*20，外六角螺栓； ②材质：304不锈钢； ③表面处理：电镀蓝白锌； ④其他要求：A2-70，全螺纹； ⑤适用标准：GB/T5783-2016。 | 个 | 1456 | 0.95 | 11号线 | 供货商为非生产厂家的，送货时需提供供货渠道证明
73 | 200010217072 | 碳钢外六角头螺栓 | / | ①规格：M16*130； ②材质：碳钢； ③表面处理：达克罗； ④性能等级：8.8级； ⑤标准：GB/T5782-2000。 | 个 | 48 | 6.96 | 8号线
74 | 200010217076 | 内六角圆柱头螺钉 | / | ①规格：M6； ②长度：16mm； ③材质：不锈钢； ④性能：A2-70； ⑤标准：符合GB/T70.1-2008要求。 | 个 | 1920 | 0.48 | 4号线
75 | 200010217077 | 辅助滤网螺栓 | / | ①规格：M8； ②长度：23mm； ③材质：304不锈钢； ④标准：由GB/T5783-2000外六角螺栓M8*25经切削加工而成。 | 个 | 64 | 7.7 | 4号线
76 | 200010221015 | 平垫 | 柏中/伍尔特/格姆特 | ①规格：M8，平垫； ②材质：304不锈钢； ③表面处理：达克罗； ④机械性能：A2-70； ⑤适用标准：GB/T97.1—2002。 | 个 | 20 | 0.15 | 3号线 | 供货商为非生产厂家的，送货时需提供供货渠道证明
77 | 200010223040 | 垫圈 | 柏中/伍尔特/格姆特 | ①规格：2-217，垫圈； ②材质：氟胶。 | 个 | 32 | 34 | 3号线 | 供货商为非生产厂家的，送货时需提供供货渠道证明
78 | 200010223087 | 弹垫 | 柏中/伍尔特/格姆特 | ①规格：M8，弹垫 ； ②材质：304不锈钢； ③表面处理：达克罗； ④机械性能：A2-70； ⑤适用标准：GB /T 93 - 1987。 | 个 | 20 | 0.34 | 3号线 | 供货商为非生产厂家的，送货时需提供供货渠道证明
79 | 200010223097 | 大平垫 | 柏中/伍尔特 | ①规格：M10 ； ②材质：铁； ③表面处理：镀彩锌； ④机械性能：200HV； ⑤适用标准：GB/T 96-2002。 | 个 | 32 | 1.32 | 2号线 | 供货商为非生产厂家的，送货时需提供供货渠道证明
80 | 200010223098 | 平垫片 | 柏中/伍尔特 | ①规格：M10 ； ②材质：铁； ③表面处理：镀彩锌； ④机械性能：200HV； ⑤适用标准：GB/T97.1-2002。 | 个 | 32 | 0.67 | 2号线 | 供货商为非生产厂家的，送货时需提供供货渠道证明
81 | 200010223099 | 大垫圈 | 柏中/伍尔特 | ①规格：M6； ②材质：不锈钢304； ③表面处理：无； ④机械性能：200HV，A2-70，； ⑤适用标准：GB96.1-2002； ⑥其他要求：盐雾测试时间达到72小时要求。 | 个 | 6736 | 0.35 | 2号线 | 供货商为非生产厂家的，送货时需提供供货渠道证明
82 | 200010223100 | 弹簧垫圈 | 柏中/伍尔特 | ①规格：M6； ②材质：不锈钢304； ③表面处理：无； ④机械性能：A2-70，； ⑤适用标准：GB93-1987； ⑥其他要求：盐雾测试时间达到72小时要求。 | 个 | 472 | 0.08 | 2号线 | 供货商为非生产厂家的，送货时需提供供货渠道证明
83 | 200010229017 | 弹簧垫片 | 柏中/伍尔特 | ①规格：φ10； ②材质：65Mn； ③表面处理：镀彩锌； ④性能等级：8.8级； ⑤试验要求：72H； ⑥适用标准：GB/T 93-1987。 | 个 | 512 | 0.33 | 2号线 | 供货商为非生产厂家的，送货时需提供供货渠道证明
84 | 200010229017 | 弹簧垫片 | 柏中/伍尔特 | ①规格：φ10； ②材质：65Mn； ③表面处理：镀彩锌； ④性能等级：8.8级； ⑤试验要求：72H； ⑥适用标准：GB/T 93-1987。 | 个 | 512 | 0.33 | 4号线 | 供货商为非生产厂家的，送货时需提供供货渠道证明
85 | 200010229024 | M6齿面碟形螺栓弹垫 | 柏中/伍尔特 | ①规格：M6，齿面蝶形弹垫； ②材质：304不锈钢 ； ③表面处理：达克罗； ④机械性能：A2-70； ⑤其他要求：M 形，本色； ⑥适用标准：NF E 25511。 | 个 | 1176 | 0.53 | 11号线 | 供货商为非生产厂家的，送货时需提供供货渠道证明
86 | 200010229058 | 齿面碟型垫圈 | / | ①内径：6mm； ②外径：12mm； ③厚度：1.2mm； ④材质：304不锈钢。 | 个 | 1920 | 1.1133 | 4号线
87 | 200010229071 | 辅助滤网螺栓垫片 | / | ①规格：φ15，配合M8螺栓； ②厚度：3mm； ③材质：304不锈钢； ④技术要求：同一表面内特征位置精度:∅0.1。 | 个 | 64 | 6.43 | 4号线
88 | 200010229072 | 辅助滤网螺栓齿面蝶形垫圈 | / | ①规格：配合M8螺栓； ②直径：16mm； ③厚度：1.4mm； ④材质：304不锈钢； ⑤型号：D8-16-1.4。 | 个 | 64 | 0.50333 | 4号线
89 | 200010230019 | 螺母 | 柏中/伍尔特/格姆特 | ①规格：M4； ②类型：双割槽自锁螺母； ③等级：8级； ④材质：碳钢； ⑤表面处理：蓝白锌； ⑥标准：DIN982。 | 个 | 21 | 0.25 | 3号线 | 供货商为非生产厂家的，送货时需提供供货渠道证明
90 | 200010230043 | 外六角螺母 | 柏中/伍尔特 | ①规格：M10； ②材质：铁； ③表面处理：镀彩锌； ④机械性能：8.8级； ⑤适用标准：GB/T6170-2015。 | 个 | 32 | 0.63 | 2号线 | 供货商为非生产厂家的，送货时需提供供货渠道证明
91 | 200010235006 | 碳钢六角螺母 | / | ①规格：M16； ②材质：碳钢； ③机械性能：8级； ④适用标准：GB/T6170-2000。 | 个 | 80 | 1.0733 | 8号线
92 | 200010242016 | 不锈钢内六角圆柱头螺栓 | 柏中/伍尔特 | ①规格：M6*12，内六角圆柱头螺栓； ②材质：304不锈钢； ③表面处理：达克罗； ④其他要求：A2-70； ⑤适用标准：GB/T 70.1-2008。 | 个 | 288 | 0.53 | 11号线 | 供货商为非生产厂家的，送货时需提供供货渠道证明
93 | 200010250004 | 碳钢开口销 | / | ①规格：4*40mm； ②材质：碳素钢Q235； ③表面处理：达克罗； ④韧性：开口销的每一个脚应能经受反复一次的弯曲，而在弯曲部分不发生断裂或裂缝； ⑤其它要求：不允许有毛刺、不规则的和有害的缺陷； ⑥适用标准：GB/T91-2000。 | 个 | 30 | 0.37 | 3号线
94 | 200010257004 | 碳钢开口销 | / | ①规格：6.3*50； ②材质：Q235； ③表面处理：达克罗； ④适用标准：GB/T91-2000。 | 个 | 10 | 3.45 | 3号线
95 | 200030050011 | O形橡胶密封圈 | 柏中/伍尔特/格姆特 | ①规格：212*3.55±0.1-G-N； ②材质：丁腈橡胶； ③适用标准：GB/T3452.1-2005。 | 个 | 25 | 29.67 | 3号线 | 供货商为非生产厂家的，送货时需提供供货渠道证明
96 | 200070060011 | 开口销 | 柏中/伍尔特/格姆特 | ①规格：开口销4X24； ②材质：A4-70； ③标准：GB/T91-2000。 | 个 | 40 | 2.13 | 3号线 | 供货商为非生产厂家的，送货时需提供供货渠道证明
97 | 200080010012 | 内六角平圆头螺钉 | 柏中/伍尔特/格姆特 | ①规格：M8*25-C； ②材质：A2-70钝化处理； ③适用标准：ISO 7380。 | 个 | 180 | 1.48 | 3号线 | 供货商为非生产厂家的，送货时需提供供货渠道证明
98 | 210020030052 | 密封圈修理盒 | / | ①规格：3mm-50mm； ②材质丁腈（NBR），O型橡胶圈； ③温度：-20℃-120℃； ④拉强：10Mpa。 | 盒 | 2 | 46 | 3号线
99 | 210020030053 | 密封圈修理盒 | / | ①规格：英制1/8-英制2； ②材质：丁腈（NBR），O型橡胶圈； ③温度：-20℃-120℃； ④拉强：10Mpa。 | 盒 | 2 | 49.75 | 3号线
100 | 210020030054 | 密封胶条 | / | ①规格：12.5mm*6mm； ②材质：乙丙胶； ③用途：防尘小D型密封条； ④密封条隔音条改背胶。 | 米 | 20 | 7.5 | 3号线
101 | 410060040001 | 防松螺母 | / | ①规格：M12； ②材质：304不锈钢； ③性能：A2-70； ④表面处理：本色； ⑤标准：符合GB6177-2000要求。 | 个 | 30 | 1.6767 | 4号线
102 | 410060080003 | 螺纹道钉 | / | ①规格：M24*145mm； ②材质：Q235A； ③表面处理：3级热浸镀锌； ④其他要求：配有1个M24弹簧垫圈； ⑤用途：主要用于设备连接固定。 | 套 | 15 | 22.5 | 8号线
103 | 530030300004 | 双叠自锁垫圈 | / | ①规格：M5； ②材质：304不锈钢； ③表面处理：不经处理； ④机械性能：A200； ⑤适用标准：DIN25201。 | 个 | 20 | 2.97 | 3号线
104 | 530030300005 | A级不锈钢大垫圈 | / | ①规格：M5； ②材质：304不锈钢； ③表面处理：不经处理； ④机械性能：A200； ⑤适用标准：GB/T 96.1-2002。 | 个 | 20 | 0.2 | 3号线
105 | 530030300006 | A型孔用弹性挡圈 | / | ①规格：M17； ②材质：65Mn钢； ③表面处理：不经处理； ④机械性能：300HV； ⑤适用标准：GB/T893-2017。 | 个 | 20 | 0.73 | 3号线
106 | 530030300007 | 内齿锁紧垫圈 | / | ①规格：M24； ②材料：65Mn钢； ③标准：GB/T861.1-1987。 | 个 | 20 | 1.49 | 3号线
107 | 710020030020 | 平开合页 | / | ①规格：2寸； ②材质：不锈钢304； ③表面处理：不锈钢拉丝处理； ④承重：20～25kg； ⑤配备：带4孔，螺丝； ⑥适用范围：各种木质、铁质门等； ⑦符合标准：QB/T 3874-1999。 | 个 | 108 | 6.13 | 11号线
108 | 200010211059 | 不锈钢外六角头螺栓 | 柏中/伍尔特/格姆特 | ①规格：M6*20mm； ②材质：不锈钢304； ③表面处理：无； ④机械性能：A2-70； ⑤其它要求：全螺纹； ⑥适用标准：GB/T 5783-2016。 | 个 | 1296 | 0.52 | 3号线 | 供货商为非生产厂家的，送货时需提供供货渠道证明
109 | 200010229046 | M6防滑垫片 (大) | 柏中/伍尔特/格姆特 | ①规格：M6，防滑垫片（大）； ②材质：304不锈钢； ③表面处理：达克罗； ④机械性能：A2； ⑤适用标准：NFE 25-511。 | 个 | 1296 | 1.36 | 3号线 | 供货商为非生产厂家的，送货时需提供供货渠道证明