## 物资清单
序号 | 物资编码 | 物资名称 | 品牌要求 | 技术参数 | 单位 | 预估数量 | 含税控制单价（元） | 线别 | 备注
1 | 070010030015 | LED一体化灯管 | / | ①规格：T8； ②端口类型：双端； ③额定功率：8W； ④额定电压：220v； ⑤频率：50～60Hz； ⑥电流：无要求； ⑦光源类型：LED灯珠； ⑧光通量：不低于778Lm； ⑨色温：正白光6000～6500k； ⑩尺寸：长600mm，直径26mm； ⑪材质：玻璃或亚克力 ； ⑫配件：带固定用卡簧及电源接头。 | 套 | 300 | 23.85 | 2号线
2 | 070010030033 | LED日光灯管 | / | ①型号：LED T5HO6； ②额定电压/频率：220V-50Hz； ③额定功率：7W； ④额定电流：0.09A； ⑤色温：6500K； ⑥执行标准：GB7000.1 GB17743 GB7000.201。 | 根 | 3 | 27.32 | 2号线
3 | 070010030033 | LED日光灯管 | / | ①型号：LED T5HO6； ②额定电压/频率：220V-50Hz； ③额定功率：7W； ④额定电流：0.09A； ⑤色温：6500K； ⑥执行标准：GB7000.1 GB17743 GB7000.201。 | 根 | 1 | 27.32 | 4号线
4 | 070010030034 | LED一体化灯管 | / | ①规格：T5； ②色温：6500K； ③长度：60cm； ④功率：8W； ⑤电压：100-240VAC； ⑥频率：50/60Hz； ⑦光通量：720Lm； ⑧显色指数：≥80。 | 根 | 300 | 24.15 | 2号线
5 | 070010030167 | LED一体化灯管 | / | ①规格：T5； ②额定功率：4W； ③额定电压：220V； ⑤频率：50～60Hz； ④光通量：320LM； ⑤色温：正白光； ⑥尺寸：长0.3m，高3.5cm，宽2.1cm； ⑦材质：PC面罩。 | 个 | 4 | 21.88 | 11号线
6 | 070010030171 | LED日光灯管 | / | ①规格：T8； ②端口类型：双端； ③额定功率：16W； ④额定电压：220v； ⑤频率：50～60Hz； ⑥电流：0.14A； ⑦光源类型：LED； ⑧光通量：不低于778Lm； ⑨色温：正白光6000～6500k； ⑩尺寸：长1200mm，直径26mm； ⑪材质：玻璃或亚克力。 | 个 | 60 | 21.57 | 11号线
7 | 070010030171 | LED日光灯管 | / | ①规格：T8； ②端口类型：双端； ③额定功率：16W； ④额定电压：220v； ⑤频率：50～60Hz； ⑥电流：0.14A； ⑦光源类型：LED； ⑧光通量：不低于778Lm； ⑨色温：正白光6000～6500k； ⑩尺寸：长1200mm，直径26mm； ⑪材质：玻璃或亚克力。 | 个 | 400 | 21.57 | 2号线
8 | 070010030172 | LED日光灯管 | / | ①规格：T5； ②端口类型：双端 ③功率：16W； ④额定电压：220V； ⑤频率：50～60Hz； ⑥电流：无要求； ⑦尺寸：长1200mm，直径16mm； ⑧色温：正白光6500k； ⑨材质：玻璃或亚克力。 | 个 | 250 | 23.77 | 2号线
9 | 070010070004 | LED灯带 | / | ①额定功率：18W/米； ②额定电压：DC110V； ③频率：50～60Hz； ④电流：无要求； ⑤灯珠数：180珠/米； ⑥光源类型：LED芯片； ⑦芯片规格：2835双排； ⑧光通量：16～18； ⑨色温：正白光6000k； ⑩尺寸：宽17±1mm；厚7±1mm； ⑪材质：PVC阻燃胶料； ⑫规格：2米/卷； ⑬配件：灯带长度2米带线长50cm防水插头； ⑭安装方式：成套组装。 | 米 | 12 | 22.9 | 3号线
10 | 070030010035 | 保险丝 | / | ①型号：RT14-20/20A； ②额定电压：380VAC/220VAC/690VAC； ③额定电流：20A； ④极数：2P； ⑤熔芯电流：； ⑥配套：RT14-20 10*38mm圆筒熔芯保险丝底座； ⑦尺寸：10×38。 | 个 | 4 | 8.22 | 11号线
11 | 070050010007 | 开关电源 | / | ①外壳材质：金属； ②额定功率：150W； ③输出电流：10～12.5A； ④输出电压：DC12V； 品牌参考：台湾明纬、赛亚、金升阳。 | 个 | 1 | 102.5 | 3号线
12 | 070060010020 | 十种元器件包 | / | ①三端稳压管： 型号：78/79系列； 规格：TO-220封装，7805、7809、7812、7815、7824； ②玻璃保险管： 规格：额定电压250V，额定电流1A、3A、5A、8A、10A； ③其它要求：三端稳压管和玻璃保险管，一盒总共50只，共10个型号，每种5个。 | 包 | 1 | 46.5 | 13号线
13 | 070060060006 | 七种元件包 | / | ①30种50V瓷片电容包（2p,3p,5p,10p,15p,22p,30p,33p,47p,68p,75p,82p,101,151,221,331,471,681,102,152,222,332,472,682,103,153,223,473,683,104）； ②1/4W电阻包,30种各10只(10Ω，22Ω，47Ω，100Ω，150Ω，200Ω，220Ω，270Ω，330Ω，470Ω，510Ω，680Ω，1KΩ，2KΩ，2.2KΩ，3.3KΩ，4.7KΩ，5.1KΩ，6.8KΩ，10KΩ，20KΩ，47KΩ，51KΩ，68KΩ，100KΩ，220KΩ，300KΩ，470KΩ，680KΩ，1M)； ③铝电解电容包，12种各10只（50V 0.22μF，50V 0.47μF，50V 1μF，50V 2.2μF，50V 4.7μF，25V 10μF，16V 22μF，16V 33μF，16V 47μF，16V 100μF，16V 220μF，16V 470μF）； ④TO-92三极管包，18种各10只（s9012,s9013,s9014,s9015,s9018,a1015,c1815,s8050,s8550,a42,2n5401,2n5551,a733,c945,2n3906,2n3904,2n2222,a92）； ⑤二极管包,8种共100只(1n4007 25只，1n4148 25只，1n5399 10只，1n5819 10只，fr107 10只，fr207 10只，1n5822 5只，1n5408 5只)； ⑥3MM LED灯包，5种各20只（红色，黄色，蓝色，白色，绿色）； ⑦5MM LED灯包，5种各20只（红色，黄色，蓝色，白色，绿色）。 | 套 | 1 | 70.8 | 8号线
14 | 070060180001 | 数字温湿度传感器 | / | ①型号：DHT11； ②湿度测量范围：20～90％RH； ③温度测量范围：0～50℃； ④测湿精度：±5％RH； ⑤测温精度：±2℃； ⑥分辨力：湿度1%RH,温度1℃； ⑦封装：4针单排直插； ⑧包装量：50个/包； ⑨配件：无要求。 | 包 | 1 | 367 | 13号线
15 | 070060180002 | 无线模块 | / | ①.型号：nrf24L01+无线模块；改进型SI24R12.4G无线收发模块； ②.工作电压：1.9-3.6V； ③.工作温度：-20-85度； ④.传输距离：小于240米。 | 个 | 2 | 12.83 | 13号线
16 | 070060180002 | 无线模块 | / | ①.型号：nrf24L01+无线模块；改进型SI24R12.4G无线收发模块； ②.工作电压：1.9-3.6V； ③.工作温度：-20-85度； ④.传输距离：小于240米。 | 个 | 5 | 12.83 | 13号线
17 | 070060180003 | 可燃气体传感器 | / | ①型号JXM-LEL，圆柱状，宽23.5mm，高29.5mm，5引脚； ②工作电压：5V； ③量程：0-100%； ④包含pcb连接端子5个和插针座。 | 个 | 3 | 160.75 | 13号线
18 | 070060180004 | 氧气传感器 | / | ①型号JXM-O2，圆柱状，宽23.5mm，高29.5mm，5引脚； ②量程0-30%； ③检查原理：电化学； ④包含pcb连接端子5个和插针座。 | 个 | 3 | 346.5 | 13号线
19 | 070060180005 | 一氧化碳传感器 | / | ①型号JXM-CO，圆柱状，宽23.5mm，高29.5mm，5引脚； ②工作电压：5V； ③检查原理：电化学； ④包含pcb连接端子5个和插针座。 | 个 | 3 | 205.25 | 13号线
20 | 070060180006 | 蓝牙模块 | / | ①型号：HC-06蓝牙模块； ②通信方式：串口通信； ③工作电压：3.3V-5.5V。 | 个 | 5 | 32.81 | 13号线
21 | 070060180007 | 电流传感器 | / | ①INA219数字电流传感器模块：IIC接口； ②工作电压：5V； ③引脚6个（1.VCC 2.GND 3.SCL 4.SDA 5.VIN- 6.VIN+）。 | 个 | 5 | 12.07 | 13号线
22 | 070060180008 | DHT21/AM2301电容式数字温湿度传感器 | / | ①材质：环保PVC材质； ②采用进口三防漆电路板，配合高精度湿敏电容传感器； ③便捷的引线和接口设置。 | 块 | 5 | 38.39 | 13号线
23 | 070060200001 | 排阻 | / | ①直插排阻A09-102JP； ②阻值：1K； ③引脚数：9； ④数量：200个/包。 | 包 | 1 | 103.5 | 13号线
24 | 070060200002 | 排阻 | / | ①直插排阻A09-471JP； ②阻值：470R； ③引脚数：9； ④数量：200个/包。 | 包 | 1 | 100.5 | 13号线
25 | 070060270007 | STM32F103RCT6电子开发板 | / | ①型号：STM32F103RCT6电子开发板； ②配件要求：开拓者开发板底板，1个STM32F103RCT6核心板，1个；配套ST-LINK仿真器，1个；配套NRF24L01无线模块，1个；配套蓝牙模块，1个；配套串口WIFI模块，1个；配套OLED12864屏，1个；配套LCD12864屏；DS18B20温度传感器，1个；配套DHT11温湿度传感器，1个；配套4GmicroSD卡，1个；配套步进电机，1个；配套USB转232串口线，1个；配套12V1A电源，1个；配套资料光盘,1个。 | 套 | 1 | 434.5 | 13号线
26 | 070060270015 | 树莓派开发板 | / | ①品牌型号：RaspberryPI4B； ②主板8GB；TF卡64GB（含系统）；含物联网学习套件； ③尺寸：85.6*56*21mm。 | 块 | 1 | 1853.87 | 8号线
27 | 070060280003 | 蜂鸣器 | / | ①直径：12mm； ②高度：无要求； ③电压：DC12V； ④驱动方式：有源； ⑤构造方式：电磁式； ⑥封装：SOT塑封管； ⑦发音要求：长声发音； ⑧包装量：100个/包； ⑨其它要求：无需延长外接线； ⑩符合标准：SJ/T10660-1995。 | 包 | 1 | 100 | 13号线
28 | 070070010007 | 常用晶闸管元件包 | / | ①包内型号包括：MCR100-6\BT136\BT169\MAC97A6； ②每种规格各10只。 | 包 | 1 | 29.33 | 13号线
29 | 070070020001 | 开关二极管 | / | ①型号：IN4148； ②封装：直插； ③数量：1000个/包。 | 包 | 1 | 48 | 13号线
30 | 070070030001 | 快恢复整流二极管 | / | ①型号：FR107； ②封装：直插； ③数量：1000个/包。 | 包 | 1 | 45 | 13号线
31 | 070070030002 | 快恢复整流二极管 | / | ①型号：FR207； ②封装：直插； ③数量：1000个/包。 | 包 | 1 | 66.47 | 13号线
32 | 070070040001 | 贴片发光二极管 | / | ①规格：0805； ②颜色：红色； ③数量：3000个/盘。 | 盘 | 1 | 268.63 | 13号线
33 | 070070040002 | 贴片发光二极管 | / | ①规格：0805； ②颜色：绿色； ③数量：3000个/盘。 | 盘 | 1 | 306.23 | 13号线
34 | 070070050001 | 肖特基二极管 | / | ①型号：IN5819； ②描述：1A/40V，直插； ③数量：1000个/包。 | 包 | 1 | 88.33 | 13号线
35 | 070070050002 | 肖特基二极管 | / | ①型号：IN5822； ②描述：3A/40V，直插； ③数量：1000个/包。 | 包 | 1 | 366.75 | 13号线
36 | 070070060001 | 整流二极管 | / | ①型号：IN4001； ②描述：50V/1A，直插； ③数量：1000个/包。 | 包 | 1 | 55.1 | 13号线
37 | 070070060002 | 整流二极管 | / | ①型号：IN4007； ②描述：1200V/1A，直插； ③数量：1000个/包。 | 包 | 1 | 55 | 13号线
38 | 070070060003 | 整流二极管 | / | ①型号：IN5408； ②描述：1000V/3A，直插； ③数量：1000个/包。 | 包 | 1 | 233.67 | 13号线
39 | 070070060004 | 整流二极管 | / | ①型号：IN5399； ②描述：1.5A/1000V，直插； ③数量：1000个/包。 | 包 | 1 | 73 | 13号线
40 | 080250010004 | 开关防水盒 | / | ①规格：86mm*86mm； ②颜色：雅白； ③材质：PC阻燃材质； ④类型：开关插座防水盒。 | 个 | 50 | 5.41 | 2号线
41 | 080250010004 | 开关防水盒 | / | ①规格：86mm*86mm； ②颜色：雅白； ③材质：PC阻燃材质； ④类型：开关插座防水盒。 | 个 | 50 | 5.41 | 11号线
42 | 080250030019 | 大功率插头 | / | ①额定电压：250V； ②额定电流：10A； ③额定功率：2500W ④相制：单相三级； ⑤材质：阻燃工程塑料； ⑥新国标插头； ⑦带指示灯。 | 个 | 18 | 6.33 | 11号线
43 | 080250060002 | 墙面插座 | / | ①类型：五孔插座； ②额定电流：16A； ③额定电压：250V； ④额定功率：4000W； ⑤尺寸：86×86mm； ⑥安装孔距：60mm； ⑦材质：PC阻燃材料； ⑧颜色：白色； ⑨标准：GB2099，国家3C认证。 | 个 | 100 | 13.33 | 2号线
44 | 520040030012 | 应急照明灯 | / | ①白色应急面板灯； ②尺寸：1200*150mm； ③额定电压：AC220V 50Hz； ④额定功率：18W； ⑤色温：5000K。 | 套 | 40 | 198.133 | 13号线
45 | 520040020095 | 应急LED筒灯 | / | ①功率：18w； ②色温：4000K； ③额定电压：220V； | 个 | 18 | 75.88 | 13号线
46 | 520040030012 | 应急照明灯 | / | ①白色应急面板灯； ②尺寸：1200*150mm； ③额定电压：AC220V 50Hz； ④额定功率：18W； ⑤色温：5000K。 | 套 | 60 | 198.133 | 1号线
47 | 520040020121 | LED 吸顶灯灯珠 | / | ①型号：NXDNISN010-001货号； ②工作电压：220V~50HZ； ③额定功率10W(12×1W/LED模块）； ④输入电流0.008A； ⑤功率因数：0.5。 | 个 | 60 | 23.55 | 11号线
48 | 520040020122 | LED 吸顶灯灯珠 | / | LED支架灯（三防） ①规格：防护等级：IP54； ②型号：N-ZLZD-E20W1924； ③功率：20W； ④额定电压：AC220V； ⑤频率：50～60Hz。 | 个 | 50 | 116.48 | 11号线
49 | 520040020124 | LED支架灯 | / | LED支架灯（三防） ①规格：LED支架灯（三防）； ②型号：PAK410135； ③功率：30W； ④额定电压：220V； ⑤频率：50～60Hz； ⑥电流：0.152A； ⑦尺寸：长1200mm； ⑧防护等级：IP65； ⑨色温：正白光6000k。 | 个 | 250 | 127.17 | 2号线
50 | 520040020125 | LED筒灯 | / | ①规格：3.5寸； ②功率：12W； ③安装方式：嵌入； ④色温：5000K（白色）； ⑤频率：50～60Hz； ⑥光通量：1300lm。 | 个 | 150 | 27 | 2号线
51 | 520040020126 | LED吸顶灯替换光源 | / | ①规格：直径12cm； ②功率：9W； ③电压：AC220V ④色温：5000K（白色）； ⑤频率：50Hz； ⑥光通量：1300lm。 | 个 | 150 | 18.78 | 2号线
52 | 220030130053 | 电喇叭 | / | ①规格：DL34G-24型； ②额定电压：24V。 | 个 | 1 | 93.38 | 1号线
53 | 280030030046 | LED系统灯具 | / | ①额定功率：≥18W； ②灯具安全等级：Ⅰ类（带保护接地）； ③额定相间冲击耐受电压：2500V交流； ④额定绝缘电压：250V交流； ⑤参考尺寸：345mm*95mm*55mm； ⑥工作温度范围：-15℃-45℃； ⑦额定工作电压：110 V - 240 V, 1~, 50 Hz/60 Hz； ⑧防护等级：IP20； ⑨开关类型：开/关/移动报警器运行。 | 个 | 2 | 2640.47 | 3号线
54 | 280030030048 | 插头 | / | 插头类型：LED系统灯具专用适配插头（带线缆）； ②线缆长度：10米； ③工作温度范围：-15℃-45℃； ④防护等级：IP20。 | 个 | 2 | 112.75 | 3号线
55 | 520030050043 | 航空插头 | / | ①插头外径43.5mm内径43.5mm； ②3芯16A； ③220V-250V。 | 个 | 3 | 8.84 | 8号线