## Sheet1
序号 | 物资编码 | 物资名称 | 品牌要求 | 技术参数 | 单位 | 含税控制单价（元） | 预估数量 | 线别 | 备注
1 | 110240010023 | 液压扩张器 | / | ①吨位(Ton)：油缸吨位≥17T； ②前端出力≥3.5T，中端出力≥8T，末端出力≥10T； ③活塞行程（mm）：≥30mm； ④可旋转爪头撑开范围（mm）：空载-最大范围≥260mm，有效爪长（mm）:≥120mm，防滑鸭嘴做功有效区域闭合下最大厚度（含防滑垫厚度）≤45mm，有效宽度≥40mm，保压能力（kg/cm²、psi）：700/10000； ⑤进回油快速装置：两段式高/低压挤压方式； ⑥迅速回油保压效果：≥15分钟； ⑦最大输出压力（kg/cm²、psi）：700/10000，输出压力（kg/cm²）：低压350、高压700； ⑧油量输出（cc）：低压13、高压2.3； ⑨储油量（cc）：135； ⑩主要受力、承力部件采用合金钢材质不易变形、耐腐蚀、不生锈，整体尺寸长×宽×高（单位：mm）≤1000×150×100，本体重量≤12KG； | 套 | 14500 | 27 | 全线 | 1.评审阶段需提供样品照片、说明书； 2.批量供货前需提供样品,经甲方确认后再进行生产送货；